## Northern SA4 nodes
Node | SA4
1 | Sydney - North Sydney and Hornsby
2 | Sydney - Northern Beaches
3 | Sydney - Ryde

## Stores
Stores | Latitude | Longitude | Area | GenerationRate | Storage capacity
1 | -33.7562 | 151.1807 |  |  | 5000
2 | -33.7071 | 151.2789 |  |  | 5000
3 | -33.786 | 151.102 |  |  | 5000

## Distances(KM)
KFA_1 | KFA_2 | KFA_3
0 | 20.185 | 10.974
21.507 | 0 | 27.306
10.778 | 27.297 | 0

## Vehicles
| V1 | V2 | V3
Depot | 1 | 2 | 3
Capacity | 1500 | 1500 | 1500

## Demand(items)
Store_1 | Store_2 | Store_3
0 | 317 | 226
131 | 0 | 54
187 | 106 | 0
0 | 479 | 341
198 | 0 | 81
283 | 161 | 0
0 | 609 | 433
252 | 0 | 103
359 | 204 | 0
0 | 789 | 562
326 | 0 | 133
465 | 264 | 0
0 | 951 | 677
393 | 0 | 160
561 | 319 | 0
0 | 1123 | 800
464 | 0 | 189
663 | 376 | 0

## Demand(prob)
S1-very low | S2-low | S3-ave | S4-high | S5-very high | S6-extreme
0.001 | 0.2132 | 0.6036 | 0.1468 | 0.0344 | 0.001

## Loading(min)
Scenario | Probabiity | Store_1 | Store_2 | Store_3
S1-slow | 0.25 | 35 | 35 | 35
S2-moderate | 0.5 | 25 | 25 | 25
S3-fast | 0.25 | 15 | 15 | 15

## Speeds(KpH)
| S1-congested | S2-bad | S3-ave | S4-good
Average speed | 20 | 30 | 40 | 50
Probability | 0.05 | 0.35 | 0.5 | 0.1
VCd | 1.8855 | 1.4632 | 1.2521 | 1.1254